## pbjduino
Reference | Quantity | Name | Description | Digi-Key Part
C10,C11,C12,C13,C14,C15,C16,C17,C18,C2,C7,C8,C9,C37 | 14 | .1uF | Capacitor | 478-2472-ND
C1 | 1 | .22uF | Capacitor | 478-11709-ND
R10,R11,R13,R14,R16,R17,R19,R20,R22,R23,R25,R26,R28,R29,R31,R32,R4,R5,R52,R53,R55,R56,R7,R8 | 24 | 10.0K | Resistor | BC3326CT-ND
C19,C21,C22,C24,C25,C27,C28,C30,C31,C33,C34,C36 | 12 | 100nF | Small Capacitor | 399-5444-1-ND
C4,C5,C6 | 3 | 100uF | Small Electrolytic | 493-15125-ND
C20,C23,C26,C29,C32,C35 | 6 | 10nF | Small Capacitor | 399-5450-1-ND
H1,H8 | 2 | 10x2_HDR | 10x2 .1 in pitch through-hole header (male or female) | S6106-ND
R34,R37,R40,R43,R46,R49 | 6 | 140K | Resistor | BC3995CT-ND
R35,R38,R41,R44,R47,R50 | 6 | 15.8K | Resistor | BC4574CT-ND
R33,R36,R39,R42,R45,R48 | 6 | 17.8K | Resistor | BC4022CT-ND
R2 | 1 | 1K | Resistor | CF14JT1K00CT-ND
R12,R3,R51,R54,R6,R9 | 6 | 20.0K | Resistor | BC4043CT-ND
R57,R58,R59,R60,R61,R62 | 6 | 4.99K | Resistor | PPC4.99KZCT-ND
H9 | 1 | 8x2_HDR | 8x2 .1 in pitch through-hole header (male or female) | S7076-ND
H7 | 1 | 8x2_HDR | 8x2 .1 in pitch through-hole header (male or female) | S9171-ND
H2,H3,H4,H5,H6 | 1 | Arduino Connectors |  | 1528-1074-ND
LED1 | 1 | Arduino On | small LED | 732-5005-ND
J1,J2,J3,J4,J5,J6 | 6 | EURO_JACK | Audio Jack 3.5mm | SC1456-ND
MH5,MH6,MH7 | 3 | Spacer | Stud | 732-13059-ND
MH1,MH2,MH3,MH4 | 4 | Foot | Conical Black | RPC5102-ND
J7 | 1 | JUMPER | Single-position through-hole jumper | 952-2262-ND
U2,U3,U4,U5,U6,U7 | 6 | TL074IN | Quad Op-Amp | 296-7200-5-ND
U8 | 1 | LM78L05 | +5V 1A Regulator | LM78L05ACZNS/NOPB-ND
U1 | 1 | LM79L05 | -5V 1A Regulator | MC79L05ACPGOS-ND
A1,A2 | 2 | Protoboard | Solderless Breadboard | BKGS-830-ND
SW1 | 1 | RESET |  | 450-1650-ND
TP1,TP2,TP3 | 3 | TP | Through-hole low-profile compact test point | 5006K-ND
S1,S2,S3,S4,S5,S6 | 6 | Optional Sockets | 14 Pin socket | AE10012-ND
SC1,SC2,SC3 | 3 | Screw |  | 36-29331-ND
N1,N2,N3 | 3 | Nut |  | 36-4687-ND